## Sheet1
附件1：
林州市信访局监控屏采购清单
序号 | 设备名称 | 单位 | 数量 | 技术指标参数
1 | 55寸拼接屏 | 块 | 6 | 1. 屏幕尺寸与面板- 屏幕尺寸：55英寸，采用原装原厂工业级LCD液晶面板，非家用、改装面板，保证产品质量与使用寿命。 - 显示比例：16:9标准宽屏比例，符合主流视频信号显示格式。 - 物理分辨率：≥2560×1440(2K/QHD)，支持高清、4K信号解码与显示，画面细腻无锯齿。 2. 拼接缝隙- 物理拼接缝隙：≤3.5mm（整机双边拼缝），确保拼接后整体画面连贯性，无明显割裂感，满足高清整体画面展示需求。 3. 显示性能参数- 屏幕亮度：≥500cd/㎡，亮度均匀性≥90%，室内各角度观看画面清晰，无暗角、过曝问题，支持亮度智能调节。 - 对比度：≥4000:1，静态对比度，画面层次分明，暗部细节清晰、亮部不失真。 - 响应时间：≤8ms（灰阶），快速响应动态画面，无拖影、重影，适配监控视频、动态画面播放。 - 可视角度：水平/垂直≥178°，超大视角观看，画面色彩、亮度无明显衰减，满足多角度观看需求。 - 色彩还原：显示色彩≥16.7M，色域覆盖率≥72% NTSC，色彩还原真实、饱满，无色差、偏色。 4. 运行与寿命- 工作模式：支持7×24小时不间断连续工作，满足长时间运行需求，稳定性强。 - 面板使用寿命：≥60000小时，背光寿命不低于60000小时，降低后期维护成本。 - 功耗：工作功耗≤220W/单元，待机功耗≤1W，节能环保。 5. 接口配置- 标配输入接口：HDMI≥2路、DVI≥1路、VGA≥1路、BNC≥1路，支持高清、模拟信号兼容接入。 - 标配输出接口：HDMI≥1路，支持信号环通输出，方便系统拓展。 - 控制接口：RS232≥1路，支持远程集中控制、系统级联调试。 6. 其他硬件参数- 背光类型：LED节能背光，发光均匀、能耗低、寿命长。 - 工作温度：0℃~50℃，工作湿度：10%~90%（无凝露），适应各类室内工作环境。 - 安装方式：支持壁挂、机柜式安装，机身结构稳固，便于拼接安装与后期维护。 7. 核心性能- 采用专业嵌入式拼接控制架构，非电脑式处理器，运行稳定无死机、卡顿，支持7×24小时连续运行。 - 支持拼接屏整屏、分屏、漫游、叠加、画中画、跨屏、开窗等多种显示模式，切换无黑屏、闪屏、延迟。 8. 信号处理能力- 支持多路高清、标清信号同时接入、输出，兼容HDMI、DVI、VGA、BNC、网络等各类信号源。 - 支持信号实时切换，切换响应时间≤30ms，支持信号源预监、回显功能，方便操作管控。 - 支持自定义拼接方案，可存储多种显示模式，一键快速切换，满足不同场景使用需求。 9. 控制方式- 支持RS232串口控制、网络远程控制、本地按键控制，支持电脑端可视化操作软件，操作界面简洁易懂。- 支持定时开关机、屏幕智能休眠、故障自动报警等智能化功能。 10.整体质保期：≥3年，质保期内免费提供设备维修、更换、上门调试等服务，人为损坏及不可抗力除外。 11.售后服务响应：接到故障报修后，2小时内响应，4小时内上门维修，24小时内解决故障，保障系统正常运行。 12.提供免费操作培训，指导采购方工作人员熟练掌握系统操作、日常维护、故障排查等技能。
2 | 矩阵等附属设备 | 套 | 1 | 1.支持4路HDMI高清输入，8路HDMI输出； 2.支持画面自由无限拼接功能；操作简单适用，单一全中文操作界面，带矩阵联动功能，可定制显示界面，支持多种矩阵，带报警联动。 3.拼接支架/机柜- 采用冷轧钢板材质，厚度≥1.5mm，承重能力强，防锈、防腐蚀，结构稳固不变形。支架精度高，拼接缝隙可调，便于安装调试，符合拼接屏安装规范，支持后期屏幕维护、拆卸。 4. 信号线缆- 采用国标高清HDMI线、VGA线、网线、电源线等线缆，线材屏蔽性好，无信号干扰、衰减。线缆长度适配现场安装环境，布线规范，预留充足拓展长度，保证信号传输稳定。 5. 电源设备- 配置专用稳压电源，支持多路供电，具备过压、过流、短路保护功能，保证拼接屏供电稳定，避免电压波动损坏设备。 6. 控制软件- 提供正版拼接屏控制管理软件，终身免费使用、升级，支持显示模式编辑、信号管理、设备状态监控、故障排查等功能。
3 | 摄像头 | 个 | 1 | 高清会议摄像头。
4 | 麦克风 | 个 | 1 | 视频会议麦克风。
5 | 机柜 | 个 | 1 | 美观大方，实现各类线束、设备收拢，尺寸实际大小为准。